## Лист1
ПОЗИЦИЯ | ОБОЗНАЧЕНИЕ | ОПИСАНИЕ | К-ВО
1 | Profile-20x20-1380mm |  | 2
2 | Profile-20x20-745mm |  | 2
3 | Profile-40x20-309mm |  | 6
4 | Profile-40x20-1260mm-V-slot |  | 2
5 | Profile-20x20-785mm |  | 1
6 | Profile-40x20-380mm-Vertical- Holder-Laser |  | 2
7 | Profile-40x20-905mm-For- Laser-Tube |  | 1
8 | KP08 |  | 2
9 | Stud-8mm-815mm |  | 1
10 | HTD3M-20T-8mm-Pulley |  | 2
11 | HTD3M-60T-8mm-Pulley |  | 1
12 | HTD3M-20T-6.35mm-Pulley |  | 1
13 | HTD3M-20T-5mm-Pulley-Idler |  | 1
14 | Profile-20x20-60mm-nema23- mount |  | 1
15 | Nema23-Mount-Plate-3mm |  | 1
16 | 57BYGH627 | description | 1
17 | Ремень1-10 |  | 1
18 | Profile-20x20-100mm-Z-Axe- Belt-Tensioner |  | 1
19 | Y-Axe-Tensioner |  | 2
20 | X-Axe |  | 1
21 | CO2-Tube-Holder |  | 2
22 | CO2-Tube-40W-720x50mm- CloudRay |  | 1
23 | CO2-Tube-40W-720x50mm- CloudRay-V2 | description | 1