## Лист1
ПОЗИЦИЯ | ОБОЗНАЧЕНИЕ | 20x20 | 40x20 | 40x20V | К-ВО | 20x20 | 40x20 | 40x20V
1 | Profile-20x20-1620mm | 1620 |  |  | 3 | 4860 | 0 | 0
2 | Profile-20x20-945mm | 945 |  |  | 7 | 6615 | 0 | 0
3 | Profile-20x20-500mm | 500 |  |  | 4 | 2000 | 0 | 0
4 | Profile-20x20-460mm-2 | 460 |  |  | 2 | 920 | 0 | 0
5 | Profile-20x20-460mm | 460 |  |  | 7 | 3220 | 0 | 0
6 | Profile-20x20-440mm | 440 |  |  | 1 | 440 | 0 | 0
7 | Profile-20x20-260mm | 260 |  |  | 2 | 520 | 0 | 0
8 | Profile-20x20-1180mm | 1180 |  |  | 1 | 1180 | 0 | 0
9 | Profile-20x20-180mm |  |  |  | 1 | 0 | 0 | 0
10 | Handle |  |  |  | 2 | 0 | 0 | 0
11 | Profile-20x20-1180mm-2 | 1180 |  |  | 3 | 3540 | 0 | 0
12 | Profile-20x20-925mm | 925 |  |  | 3 | 2775 | 0 | 0
13 | Profile-20x20-160mm | 160 |  |  | 3 | 480 | 0 | 0
14 | bc25 |  |  |  | 4 | 0 | 0 | 0
15 | Profile-20x20-1380mm | 1380 |  |  | 2 | 2760 | 0 | 0
16 | Profile-20x20-745mm | 745 |  |  | 2 | 1490 | 0 | 0
17 | Profile-40x20-309mm |  | 309 |  | 6 | 0 | 1854 | 0
18 | Profile-40x20-1260mm-V-slot |  |  | 1260 | 2 | 0 | 0 | 2520
19 | Profile-20x20-785mm | 785 |  |  | 1 | 785 | 0 | 0
20 | Profile-40x20-380mm-Vertical- Holder-Laser |  | 380 |  | 2 | 0 | 760 | 0
21 | Profile-40x20-905mm-For- Laser-Tube |  | 905 |  | 1 | 0 | 905 | 0
22 | KP08 |  |  |  | 10 | 0 | 0 | 0
23 | 608RS |  |  |  | 10 | 0 | 0 | 0
24 | Stud-8mm-815mm |  |  |  | 1 | 0 | 0 | 0
25 | HTD3M-20T-8mm-Pulley |  |  |  | 6 | 0 | 0 | 0
26 | HTD3M-60T-8mm-Pulley |  |  |  | 1 | 0 | 0 | 0
27 | HTD3M-20T-6.35mm-Pulley |  |  |  | 2 | 0 | 0 | 0
28 | HTD3M-20T-5mm-Pulley-Idler |  |  |  | 4 | 0 | 0 | 0
29 | Profile-20x20-60mm-nema23- mount | 60 |  |  | 1 | 60 | 0 | 0
30 | Nema23-Mount-Plate-3mm |  |  |  | 1 | 0 | 0 | 0
31 | 57BYGH627 |  |  |  | 2 | 0 | 0 | 0
32 | Ремень1-10 |  |  |  | 1 | 0 | 0 | 0
33 | Profile-20x20-100mm-Z-Axe- Belt-Tensioner | 100 |  |  | 1 | 100 | 0 | 0
34 | Y-Axe-Tensioner-1 |  |  |  | 2 | 0 | 0 | 0
35 | Y-Axe-Tensioner-2 |  |  |  | 2 | 0 | 0 | 0
36 | Profile-40x20-905mm |  | 905 |  | 1 | 0 | 905 | 0
37 | Linear-Guide-TRS15-700mm |  |  |  | 1 | 0 | 0 | 0
38 | TRS15-Carrige |  |  |  | 1 | 0 | 0 | 0
39 | Mini V Gantry Plate |  |  |  | 2 | 0 | 0 | 0
40 | Mini Eccentric Spacer 6mm |  |  |  | 4 | 0 | 0 | 0
41 | Aluminum Spacer 6mm |  |  |  | 4 | 0 | 0 | 0
42 | Mini V Wheel Precision Shim |  |  |  | 16 | 0 | 0 | 0
43 | Delrin Mini V Wheel |  |  |  | 8 | 0 | 0 | 0
44 | Mini Ball Bearing 105zz 5x10x4 |  |  |  | 16 | 0 | 0 | 0
45 | M5x25 ISO7380 |  |  |  | 8 | 0 | 0 | 0
46 | Nylon Insert Lock Nut M5 |  |  |  | 8 | 0 | 0 | 0
47 | Head_1 |  |  |  | 1 | 0 | 0 | 0
48 | Head_2 |  |  |  | 1 | 0 | 0 | 0
49 | Head_3 |  |  |  | 3 | 0 | 0 | 0
50 | Head_4 |  |  |  | 3 | 0 | 0 | 0
51 | Head_5 |  |  |  | 2 | 0 | 0 | 0
52 | Head_6 |  |  |  | 2 | 0 | 0 | 0
53 | Head_7 |  |  |  | 1 | 0 | 0 | 0
54 | Head_8 |  |  |  | 2 | 0 | 0 | 0
55 | Head_9 |  |  |  | 1 | 0 | 0 | 0
56 | Head_10 |  |  |  | 1 | 0 | 0 | 0
57 | Head_11 |  |  |  | 1 | 0 | 0 | 0
58 | Head_13 |  |  |  | 1 | 0 | 0 | 0
59 | Head_12 |  |  |  | 1 | 0 | 0 | 0
60 | Head_Holder_1 |  |  |  | 1 | 0 | 0 | 0
61 | Head_Holder_2 |  |  |  | 2 | 0 | 0 | 0
62 | Head_Holder_3 |  |  |  | 1 | 0 | 0 | 0
63 | ISO 4762 M3 x 8 - 8S |  |  |  | 2 | 0 | 0 | 0
64 | ISO 4762 M5 x 20 - 20N |  |  |  | 2 | 0 | 0 | 0
65 | ISO 4762 M5 x 12 - 12N |  |  |  | 2 | 0 | 0 | 0
66 | ISO - 4035 - M5 - N |  |  |  | 4 | 0 | 0 | 0
67 | ISO 4762 M4 x 16 - 16S |  |  |  | 8 | 0 | 0 | 0
68 | Mirror_holder_1 |  |  |  | 1 | 0 | 0 | 0
69 | Mirror_holder_2 |  |  |  | 1 | 0 | 0 | 0
70 | Mirror_holder_5 |  |  |  | 2 | 0 | 0 | 0
71 | ISO 4762 M4 x 25 - 25S |  |  |  | 4 | 0 | 0 | 0
72 | Mirror_holder_4 |  |  |  | 3 | 0 | 0 | 0
73 | Mirror_holder_3 |  |  |  | 3 | 0 | 0 | 0
74 | Mirror_holder_6 |  |  |  | 1 | 0 | 0 | 0
75 | ISO 8738 - 4 |  |  |  | 4 | 0 | 0 | 0
76 | ISO 10669-4-N |  |  |  | 4 | 0 | 0 | 0
77 | Mirror_holder_8 |  |  |  | 1 | 0 | 0 | 0
78 | Mirror_holder_7 |  |  |  | 1 | 0 | 0 | 0
79 | ISO 4762 M5 x 16 - 16S |  |  |  | 4 | 0 | 0 | 0
80 | ISO 8738 - 5 |  |  |  | 4 | 0 | 0 | 0
81 | ISO 10669-4.7-N |  |  |  | 4 | 0 | 0 | 0
82 | Nema23-Mount-Plate-3mm- Right-Angle |  |  |  | 1 | 0 | 0 | 0
83 | ISO 7045 - M3 x 30 - Z - 25C |  |  |  | 4 | 0 | 0 | 0
84 | X-Axe-Tensioner-1 |  |  |  | 1 | 0 | 0 | 0
85 | CO2-Tube-Holder |  |  |  | 2 | 0 | 0 | 0
86 | CO2-Tube-40W-720x50mm- CloudRay |  |  |  | 1 | 0 | 0 | 0
87 | CO2-Tube-40W-720x50mm- CloudRay-V2 |  |  |  | 1 | 0 | 0 | 0
88 | Profile-40x20mm-1200mm |  | 1200 |  | 2 | 0 | 2400 | 0
89 | CornerConnector |  |  |  | 24 | 0 | 0 | 0
90 | Profile-20x20mm-701mm | 701 |  |  | 6 | 4206 | 0 | 0
91 | 8mm Acme Nut Block |  |  |  | 4 | 0 | 0 | 0
92 | SC08UU |  |  |  | 4 | 0 | 0 | 0
93 | T8-300mm-Trapezoidal-Screw |  |  |  | 4 | 0 | 0 | 0
94 | 8mm-300mm-Smoth-Rod |  |  |  | 4 | 0 | 0 | 0
95 | Ремень1-11^Table |  |  |  | 1 | 0 | 0 | 0
96 | Smooth-Rod-Holder |  |  |  | 8 | 0 | 0 | 0
97 | Mirror_holder_1-1st |  |  |  | 1 | 0 | 0 | 0
98 | Mirror_holder_2-1st |  |  |  | 1 | 0 | 0 | 0
99 | Mirror_holder_5-1st |  |  |  | 2 | 0 | 0 | 0
100 | Mirror_holder_4-1st |  |  |  | 3 | 0 | 0 | 0
101 | Mirror_holder_3-1st |  |  |  | 3 | 0 | 0 | 0
102 | Mirror_holder_6-1st |  |  |  | 1 | 0 | 0 | 0
103 | Mirror_holder_8-1st |  |  |  | 1 | 0 | 0 | 0
104 | Mirror_holder_7-1st |  |  |  | 1 | 0 | 0 | 0
[6 empty] | 35951 | 6824 | 2520 | 45295